## OBS
OBSERVATION TABLE
| Conc=0% |  |  | Conc=0.1% |  |  | Conc=1% |  |  | Conc=5% |  |  | Conc=10%
S.No. | Gas Flow Rate (LPM) | Height (cm) | S.No. | Gas Flow Rate (LPM) | Height (cm) | S.No. | Gas Flow Rate (LPM) | Height (cm) | S.No. | Gas Flow Rate (LPM) | Height (cm) | S.No. | Gas Flow Rate (LPM) | Height (cm)
1 | 21 | 18 | 1 | 25 | 19 | 1 | 21 | 21 | 1 | 21 | 19 | 1 | 21 | 19.5
2 | 27 | 18.9 | 2 | 28 | 20 | 2 | 26 | 23 | 2 | 26 | 20 | 2 | 26 | 20.5
3 | 30 | 20 | 3 | 30 | 20.5 | 3 | 31 | 24 | 3 | 31 | 21.5 | 3 | 31 | 21.5
4 | 35 | 21.5 | 4 | 35 | 21.5 | 4 | 35 | 25 | 4 | 35 | 23 | 4 | 35 | 22
5 | 39 | 23.125 | 5 | 38 | 23.5 | 5 | 38 | 26 | 5 | 38 | 25 | 5 | 38 | 23
17 | 19.5 | 18.25 | 17 | 20 | 18.5 | 17.5 | 20.5 | 19 | 17 | 20.5 | 18.75 | 17.5 | 21 | 19.25
17.5 | 21 | 19.25 | 17.5 | 21.5 | 19.5 | 18 | 22.5 | 20.25 | 18 | 21.5 | 19.75 | 18 | 21.5 | 19.75
18 | 21.5 | 19.75 | 18 | 22 | 20 | 19 | 23.5 | 21.25 | 18.5 | 23 | 20.75 | 18.5 | 22.5 | 20.5
19 | 22.5 | 20.75 | 19 | 23 | 21 | 19.5 | 25 | 22.25 | 19 | 24 | 21.5 | 19 | 23.5 | 21.25
19.5 | 23.5 | 21.5 | 20 | 24.5 | 22.25 | 20.5 | 26.5 | 23.5 | 20 | 25.5 | 22.75 | 20 | 24 | 22

## CALC
Theoretical
For 0% Concentration
S. No. | Q | Vg | Height | Eg | Vg* | RHS | Eg | Vg/Eg
1 | 1 | 0.00016686 | 19.5 | 0.23077 | 0.00072307 | 0.044262 | 0.2674 | 0.00062402
2 | 27 | 0.0045053 | 20.5 | 0.26829 | 0.016793 | 1.1951 | 0.295 | 0.015272 | Cross-sectional Area (cm2) | 99.8821
3 | 30 | 0.0050059 | 21.5 | 0.30233 | 0.016558 | 1.3279 | 0.3067 | 0.016322 | Initial Height | 15
4 | 35 | 0.0058402 | 22 | 0.31818 | 0.018355 | 1.5492 | 0.3238 | 0.018036
5 | 39 | 0.0065077 | 23 | 0.34783 | 0.01871 | 1.7262 | 0.33585 | 0.019377
For 0.1% Concentration
S. No. | Q | Vg | Height | Eg | Vg* | RHS | Eg | Vg/Eg
1 | 25 | 0.0041716 | 19 | 0.21053 | 0.019815 | 1.1066 | 0.2866 | 0.014555 |  |  | 0.26736
2 | 28 | 0.0046722 | 20 | 0.25 | 0.018689 | 1.2393 | 0.299 | 0.015626 |  |  | 0.29413
3 | 30 | 0.0050059 | 20.5 | 0.26829 | 0.018658 | 1.3279 | 0.306 | 0.016359 |  |  | 0.30579
4 | 35 | 0.0058402 | 21.5 | 0.30233 | 0.019318 | 1.5492 | 0.323 | 0.018081 |  |  | 0.32284
5 | 38 | 0.0063408 | 23.5 | 0.3617 | 0.01753 | 1.682 | 0.332 | 0.019099 |  |  | 0.33486
[9 empty] | do |  | 0.002
For 1% Concentration
S. No. | Q | Vg | Height | Eg | Vg* | RHS | Eg | Vg/Eg
1 | 21 | 0.0035041 | 21 | 0.28571 | 0.012264 | 0.92951 | 0.2674 | 0.013104
2 | 26 | 0.0043384 | 23 | 0.34783 | 0.012473 | 1.1508 | 0.295 | 0.014707
3 | 31 | 0.0051728 | 24 | 0.375 | 0.013794 | 1.3721 | 0.3067 | 0.016866
4 | 35 | 0.0058402 | 25 | 0.4 | 0.014601 | 1.5492 | 0.3238 | 0.018036
5 | 38 | 0.0063408 | 26 | 0.42308 | 0.014987 | 1.682 | 0.19793 | 0.032035
For 5% Concentration
S. No. | Q | Vg | Height | Eg | Vg* | RHS | Eg | Vg/Eg
1 | 21 | 0.0035041 | 19 | 0.21053 | 0.016645 | 0.92951 | 0.2674 | 0.013104
2 | 26 | 0.0043384 | 20 | 0.25 | 0.017354 | 1.1508 | 0.295 | 0.014707
3 | 31 | 0.0051728 | 21.5 | 0.30233 | 0.01711 | 1.3721 | 0.3067 | 0.016866
4 | 35 | 0.0058402 | 23 | 0.34783 | 0.016791 | 1.5492 | 0.3238 | 0.018036
5 | 38 | 0.0063408 | 25 | 0.4 | 0.015852 | 1.682 | 0.19793 | 0.032035
For 10% Concentration
S. No. | Q | Vg | Height | Eg | Vg* | RHS | Eg | Vg/Eg
1 | 21 | 0.0035041 | 19.5 | 0.23077 | 0.015185 | 0.92951 | 0.2674 | 0.013104
2 | 26 | 0.0043384 | 20.5 | 0.26829 | 0.016171 | 1.1508 | 0.295 | 0.014707
3 | 31 | 0.0051728 | 21.5 | 0.30233 | 0.01711 | 1.3721 | 0.3067 | 0.016866
4 | 35 | 0.0058402 | 22 | 0.31818 | 0.018355 | 1.5492 | 0.3238 | 0.018036
5 | 38 | 0.0063408 | 23 | 0.34783 | 0.01823 | 1.682 | 0.19793 | 0.032035

## CP_lab
x | Eg | Height | Err
0.0035041 | 0.23077 | 19.5 | 0.019724
0.0041716 | 0.21053 | 19 | 0.020776
0.0045053 | 0.26829 | 20.5 | 0.017847
0.0046722 | 0.25 | 20 | 0.01875
0.0050059 | 0.30233 | 21.5 | 0.016225
0.0058402 | 0.30233 | 21.5 | 0.016225
0.0063408 | 0.3617 | 23.5 | 0.013581
0.0065077 | 0.34783 | 23 | 0.014178